## Sheet1
BrainPCB	Rev. E

Part	Value	Device	Package
FAB	Brain_FAB
ADDR	CTS_219-04MST	Dip-switch, SMD	CTS_4P_GULLWING
C1	0.1uF	CAPACITOR0603	603
C2	0.1uF	CAPACITOR0603	603
C3	0.1uF	CAPACITOR0603	603
C4	0.01uF	CAPACITOR0603	603
C5	10uF	CAPACITOR0805	805
C6	1000uF/6.3V NS	CAPACITOR_POL-ALUM-SMT-6.3	6.3MM
D1	Toshiba 1SS416CT	SCHOTTKYTOSHIBA_CST2	CST2
D13	YEL	SMT0603	SMD_0603
CR1	16MHz Resonator	RESONATOR MURATA-CSTCE	MURATA-CSTCE
ISCP	Header, 3x2P, VT	MA03-2	MA03-2
SERIAL	Header, 6P, VT	MA06-1	MA06-1
LEDS	Header, 4P, VT	MA04-1	MA04-1
JMP1	Header, 2P, VT	MA02-1	MA02-1
JMP2	Header, 2P, VT	MA02-1	MA02-1
PWR	Header, 3P	MA03-1	MA03-1
SV1	Header, 3P, VT	MA03-1	MA03-1
SV2	Header, 3P, VT	MA03-1	MA03-1
SV3	Header, 3P, VT	MA03-1	MA03-1
Q1	2N7002	SOT23_2N7002	SOT-23
R1	10K	RESISTOR0603	603
R2	10K	RESISTOR0603	603
R3	CTS 741X163821JP	RESNET_0402_INDIV_X8	RESNET_0402_X8
RESET	Switch, Push, SMD	PUSHBTN-SP-MOM-4PINB3SN	B3SN
U1	ATmega328P-AU	ATMEGA328	TQFP-32-08